## ЛСР 13 граф
СОГЛАСОВАНО: | [8 empty] | УТВЕРЖДАЮ:
Индивидуальный предприниматель
Волынкин Сергей Владимирович
________________С.В. Волынкин | [8 empty] | ________________
" _____ " ________________ 2021 г. | [8 empty] | "______ " _______________2021 г.
г. Тюмень, ул. П. Артамонова, д. 5
(наименование стройки)
ЛОКАЛЬНЫЙ СМЕТНЫЙ РАСЧЕТ №
(локальная смета)
| на | Монтажные работы системы видеонаблюдения по адресу: г. Тюмень, ул. П. Артамонова, д. 5
(наименование работ и затрат, наименование объекта)
Основание:
|  | Договорная стоимость монтажных работ _______________________________________________________________________________________________ |  | ___________________________92800 |  | руб.
Составлен(а) в текущих (прогнозных) ценах по состоянию на 2 кв. 2021г.
№ пп | Обоснование | Наименование | Ед. изм. | Кол. | Стоимость единицы, руб. |  |  |  | Общая стоимость, руб.
[5 empty] | Всего | В том числе |  |  | Всего | В том числе
[6 empty] | Осн.З/п | Эк.Маш. | З/пМех |  | Осн.З/п | Эк.Маш. | З/пМех
1 | 2 | 3 | 4 | 5 | 6 | 7 | 8 | 9 | 10 | 11 | 12 | 13
Раздел 1.
1 | ФЕРм10-04-067-22 Приказ Минстроя России от 30.12.2016 №1039/пр | Камера телевизионная передающая ИНДЕКС К ПОЗИЦИИ(справочно): 1 Индекс пересчета на 1 кв.2021 Многоквартирные жилые дома" =10,17. В смете применён договорной индекс СМР=3,5 | шт | 6 | 300.44 | 241.76 | 2.7 | 0.3 | 1802.64 | 1450.56 | 16.2 | 1.8
2 | ФЕРм10-03-056-01 Приказ Минстроя России от 30.12.2016 №1039/пр | Настройка канала связи по подготовленным линейным трактам, канал связи между двумя оконечными станциями при количестве пунктов транзита между ними: 0 ИНДЕКС К ПОЗИЦИИ(справочно): 1 Индекс пересчета на 1 кв.2021 Многоквартирные жилые дома" =10,17. В смете применён договорной индекс СМР=3,5 | канал | 6 | 138.37 | 135.66 |  |  | 830.22 | 813.96
3 | ФЕРм11-03-001-01 Приказ Минстроя России от 30.12.2016 №1039/пр | Кабельный органайзер ИНДЕКС К ПОЗИЦИИ(справочно): 1 Индекс пересчета на 1 кв.2021 Многоквартирные жилые дома" =10,17. В смете применён договорной индекс СМР=3,5 | шт | 1 | 6.25 | 5.16 |  |  | 6.25 | 5.16
4 | ФЕРм10-04-066-01 Приказ Минстроя России №1039/пр от 30.12.2016 | Блок коммутации телевизионных камерных кабелей на количество разъемов: 3 ИНДЕКС К ПОЗИЦИИ(справочно): 1 Индекс пересчета на 1 кв.2021 Многоквартирные жилые дома" =10,17. В смете применён договорной индекс СМР=3,5 | шт | 2 | 334.72 | 165.6 |  |  | 669.44 | 331.2
5 | ФЕРм10-08-003-03 Приказ Минстроя России №1039/пр от 30.12.2016 | Устройство ультразвуковое,: блок питания и контроля ИНДЕКС К ПОЗИЦИИ(справочно): 1 Индекс пересчета на 1 кв.2021 Многоквартирные жилые дома" =10,17. В смете применён договорной индекс СМР=3,5 | шт | 6 | 41.09 | 36.76 |  |  | 246.54 | 220.56
6 | ФЕРм10-06-068-15 Приказ Минстроя России от 30.12.2016 №1039/пр | Конфигурация и настройка сетевых компонентов (мост, маршрутизатор, стабилизатор, адаптер и т.п.) ИНДЕКС К ПОЗИЦИИ(справочно): 1 Индекс пересчета на 1 кв.2021 Многоквартирные жилые дома" =10,17. В смете применён договорной индекс СМР=3,5 | шт | 13 | 482.75 | 473.28 |  |  | 6275.75 | 6152.64
7 | ФЕРм08-03-591-08 Приказ Минстроя России от 30.12.2016 №1039/пр | Розетка штепсельная: неутопленного типа при открытой проводке ИНДЕКС К ПОЗИЦИИ(справочно): 1 Индекс пересчета на 1 кв.2021 Многоквартирные жилые дома" =10,17. В смете применён договорной индекс СМР=3,5 | 100 шт | 0.06 | 453.93 | 342.84 | 4.67 | 0.64 | 27.24 | 20.57 | 0.28 | 0.04
8 | ФЕРм11-04-026-03 Приказ Минстроя России от 30.12.2016 №1039/пр | Разъемы штепсельные с разделкой и включением кабеля: радиочастотного коаксиального импульсного, диаметр оболочки до 6 мм ИНДЕКС К ПОЗИЦИИ(справочно): 1 Индекс пересчета на 1 кв.2021 Многоквартирные жилые дома" =10,17. В смете применён договорной индекс СМР=3,5 | шт | 30 | 12.97 | 11.42 |  |  | 389.1 | 342.6
9 | ФЕРм08-02-412-01 Приказ Минстроя России от 30.12.2016 №1039/пр | Затягивание провода в проложенные трубы и металлические рукава первого одножильного или многожильного в общей оплетке, суммарное сечение: до 2,5 мм2 ИНДЕКС К ПОЗИЦИИ(справочно): 1 Индекс пересчета на 1 кв.2021 Многоквартирные жилые дома" =10,17. В смете применён договорной индекс СМР=3,5 | 100 м | 3 | 55.26 | 42.21 | 1.78 | 0.26 | 165.78 | 126.63 | 5.34 | 0.78
10 | ФЕРм10-01-055-03 Приказ Минстроя России от 30.12.2016 №1039/пр | Прокладка кабеля, масса 1 м: до 1 кг, по стене бетонной ИНДЕКС К ПОЗИЦИИ(справочно): 1 Индекс пересчета на 1 кв.2021 Многоквартирные жилые дома" =10,17. В смете применён договорной индекс СМР=3,5 | 100 м | 3.2 | 1059.04 | 385.48 | 156.58 | 17.5 | 3388.93 | 1233.54 | 501.06 | 56
11 | ФЕРм08-02-409-01 Приказ Минстроя России от 30.12.2016 №1039/пр | Труба винипластовая по установленным конструкциям, по стенам и колоннам с креплением скобами, диаметр: до 25 мм ИНДЕКС К ПОЗИЦИИ(справочно): 1 Индекс пересчета на 1 кв.2021 Многоквартирные жилые дома" =10,17. В смете применён договорной индекс СМР=3,5 | 100 м | 3 | 231.36 | 178.98 | 33.49 | 2.26 | 694.08 | 536.94 | 100.47 | 6.78
Итого прямые затраты по разделу в базисных ценах | [8 empty] | 14495.97 | 11234.36 | 623.35 | 65.4
Накладные расходы | [8 empty] | 9398.71
Сметная прибыль | [8 empty] | 6920.75
Итоги по разделу 1 :
Монтаж радиотелевизионного и электронного оборудования | [8 empty] | 6199.25
Монтаж оборудования | [8 empty] | 22622.3
Электромонтажные работы на других объектах | [8 empty] | 1993.88
Итого | [8 empty] | 30815.43
Всего с учетом "Индекс пересчета на 1 кв.2021 Многоквартирные жилые дома" =10,17. В смете применён договорной индекс СМР=3,5" | [8 empty] | 107854.01
Справочно, в базисных ценах:
Материалы | [8 empty] | 2638.26
Машины и механизмы | [8 empty] | 623.35
ФОТ | [8 empty] | 11299.76
Накладные расходы | [8 empty] | 9398.71
Сметная прибыль | [8 empty] | 6920.75
Итого по разделу 1 | [8 empty] | 107854.01
Раздел 2. Материалы не учтенные ценником
12 | прайс-цена | Камера лифтовая IP HiWatch DS-I202 2Mp (2,8мм) ИНДЕКС К ПОЗИЦИИ(справочно): 2 Индекс пересчета =1 (раздел в текущих ценах) | шт | 6 | 3900 |  |  |  | 23400
13 | прайс-цена | Кабельный органайзер ИНДЕКС К ПОЗИЦИИ(справочно): 2 Индекс пересчета =1 (раздел в текущих ценах) | шт | 1 | 800 |  |  |  | 800
14 | прайс-цена | Коммутатор для лифтовых камер D-Link DGS-1005 ИНДЕКС К ПОЗИЦИИ(справочно): 2 Индекс пересчета =1 (раздел в текущих ценах) | шт | 2 | 700 |  |  |  | 1400
15 | прайс-цена | Блок питания камер (лифт)PV-DC1A ИНДЕКС К ПОЗИЦИИ(справочно): 2 Индекс пересчета =1 (раздел в текущих ценах) | шт | 6 | 450 |  |  |  | 2700
16 | прайс-цена | Стабилизатор напряжения Powerman AVS 1000C ИНДЕКС К ПОЗИЦИИ(справочно): 2 Индекс пересчета =1 (раздел в текущих ценах) | шт | 6 | 2800 |  |  |  | 16800
17 | прайс-цена | Адаптер Powerline TP-PA4010P KIT ИНДЕКС К ПОЗИЦИИ(справочно): 2 Индекс пересчета =1 (раздел в текущих ценах) | шт | 6 | 4000 |  |  |  | 24000
18 | прайс-цена | Розетка накладная 2-м ИНДЕКС К ПОЗИЦИИ(справочно): 2 Индекс пересчета =1 (раздел в текущих ценах) | шт | 6 | 100 |  |  |  | 600
19 | прайс-цена | Маршрутизатор Mikrotik ИНДЕКС К ПОЗИЦИИ(справочно): 2 Индекс пересчета =1 (раздел в текущих ценах) | шт | 1 | 4500 |  |  |  | 4500
20 | прайс-цена | Коннектор RJ-45 ИНДЕКС К ПОЗИЦИИ(справочно): 2 Индекс пересчета =1 (раздел в текущих ценах) | шт | 30 | 10 |  |  |  | 300
21 | прайс-цена | Кабель ВВГнг 3х1.5 ИНДЕКС К ПОЗИЦИИ(справочно): 2 Индекс пересчета =1 (раздел в текущих ценах) | м | 20 | 35 |  |  |  | 700
22 | прайс-цена | Кабель UTP 4Pr Cat5e ИНДЕКС К ПОЗИЦИИ(справочно): 2 Индекс пересчета =1 (раздел в текущих ценах) | м | 600 | 20 |  |  |  | 12000
23 | прайс-цена | Труба гофрированная 16 ИНДЕКС К ПОЗИЦИИ(справочно): 2 Индекс пересчета =1 (раздел в текущих ценах) | м | 300 | 12 |  |  |  | 3600
24 | прайс-цена | Комплект для монтажа. ИНДЕКС К ПОЗИЦИИ(справочно): 2 Индекс пересчета =1 (раздел в текущих ценах) | шт | 2 | 1000 |  |  |  | 2000
Итого по разделу 2 Материалы не учтенные ценником | [8 empty] | 92800
ИТОГИ ПО СМЕТЕ:
Итого по разделу 1 | [8 empty] | 107854.01
Итого по разделу 2 | [8 empty] | 92800
ВСЕГО по смете | [8 empty] | 200654.01
Монтажные работы производятся за счёт подрядчика | [8 empty] | -107854.01
Итого по смете = 200654,01руб. - 107854,01руб (стоимость монтажных работ) | [8 empty] | 92800